## Sheet1
PRILOG II
NARUČITELJ: DJEČJI VRTIĆ RIJEKA
PREDMET NABAVE: KLIMA UREĐAJI
Evidencijski broj iz plana jednostavne nabave roba: EJN 42/2026
TROŠKOVNIK
Red. br. | OPIS UREĐAJA | Naziv i marka uređaja, proizvođač (upisuje Ponuditelj) | JED. MJERE | KOLIČINA | JEDINIČNA CIJENA bez PDV-a | UKUPNI IZNOS u EUR
1 | 2 | 3 | 4 | 5 | 6 | 7 ( 5X6)
1 | PPO KRIJESNICA
1.1. | KLIMA UREĐAJ Vanjska jedinica Clivet EZCool 5,3/5,4 kW , A++/A+, R32 ili jednakovrijedno (PPO KRIJESNICA- vrtićka skupina) |  | KOM | 2 | 0 | 0
1.2. | KLIMA UREĐAJ - unutarnja jedinica Clivet EZCool 5,3/5,4 kW , Wifi ready ili jednakovrijedno (PPO KRIJESNICA vrtićka skupina) |  | KOM | 2 | 0 | 0
1.3. | Montaža klima uređaja 4,6-5,5 kW Postavljanje nove instalacije prema dogovoru sa naručiteljem i izvršenim izvidom na objektu (do 3 m instalacije, 1 proboj zida do 30 cm, visina montaže do 3m) (PPO KRIJESNICA vrtićka skupina) |  | usl | 2 | 0 | 0
2 | PPO SRDOČI
2.1. | KLIMA UREĐAJ Vanjska jedinica Clivet EZCool 5,3/5,4 kW , A++/A+, R32 ili jednakovrijedno (PPO SRDOČI skupina Orlovi) |  | KOM | 1 | 0 | 0
2.2. | KLIMA UREĐAJ - unutarnja jedinica Clivet EZCool 5,3/5,4 kW , Wifi ready ili jednakovrijedno (PPO SRDOČI -skupina Orlovi) |  | KOM | 1 | 0 | 0
2.3. | Montaža klima uređaja 4,6-5,5 kW Postavljanje nove instalacije prema dogovoru sa naručiteljem i izvršenim izvidom na objektu (do 3 m instalacije, 1 proboj zida do 30 cm, visina montaže do 3m) (PPO SRDOČI skupina Orlovi) |  | usl | 1 | 0 | 0
3 | PPO ZAMET
3.1. | KLIMA UREĐAJ Vanjska jedinica Clivet EZCool 5,3/5,4 kW , A++/A+, R32 ili jednakovrijedno (PPO ZAMET) |  | KOM | 1 | 0 | 0
3.2. | KLIMA UREĐAJ - unutarnja jedinica Clivet EZCool 5,3/5,4 kW , Wifi ready ili jednakovrijedno (PPO ZAMET) |  | KOM | 1 | 0 | 0
3.3. | Montaža klima uređaja 4,6-5,5 kW Postavljanje nove instalacije prema dogovoru sa naručiteljem i izvršenim izvidom na objektu (do 3 m instalacije, 1 proboj zida do 30 cm, visina montaže do 3m) (PPO ZAMET) |  | usl | 1 | 0 | 0
4 | PPO KRNJEVO
4.1. | KLIMA UREĐAJ Vanjska jedinica Clivet EZCool 3,5/3,8 kW , A++/A+, R32 ili jednakovrijedno (PPO KRNJEVO edukacijski rehabilitator) |  | KOM | 1 | 0 | 0
4.2. | KLIMA UREĐAJ - unutarnja jedinica Clivet EZCool 3,5/3,8 kW , Wifi ready ili jednakovrijedno (PPO KRNJEVO edukacijski rehabilitator) |  | KOM | 1 | 0 | 0
4.3. | Montaža klima uređaja do 4,5 kW Postavljanje nove instalacije prema dogovoru sa naručiteljem i izvršenim izvidom na objektu (do 3 m instalacije, 1 proboj zida do 30 cm, visina montaže do 3m) (PPO KRNJEVO edukacijski rehabilitator) |  | usl | 1 | 0 | 0
5 | PPO DRENOVA
5.1. | KLIMA UREĐAJ Vanjska jedinica Clivet EZCool 3,5/3,8 kW , A++/A+, R32 ili jednakovrijedno (PPO DRENOVA 2 kuhinja) |  | KOM | 1 | 0 | 0
5.2. | KLIMA UREĐAJ - unutarnja jedinica Clivet EZCool 3,5/3,8 kW , Wifi ready ili jednakovrijedno (PPO DRENOVA 2 kuhinja) |  | KOM | 1 | 0 | 0
5.3. | Montaža klima uređaja do 4,5 kW Postavljanje nove instalacije prema dogovoru sa naručiteljem i izvršenim izvidom na objektu (do 3 m instalacije, 1 proboj zida do 30 cm, visina montaže do 3m) (PPO DRENOVA 2 kuhinja) |  | usl | 1 | 0 | 0
6 | PPO RASTOČINE
6.1. | KLIMA UREĐAJ Vanjska jedinica Clivet EZCool 5,3/5,4 kW , A++/A+, R32 ili jednakovrijedno (PPO RASTOČINE jaslice) |  | KOM | 1 | 0 | 0
6.2. | KLIMA UREĐAJ - unutarnja jedinica Clivet EZCool 5,3/5,4 kW , Wifi ready ili jednakovrijedno (PPO RASTOČINE jaslice) |  | KOM | 1 | 0 | 0
6.3. | Montaža klima uređaja 4,6-5,5 kW Postavljanje nove instalacije prema dogovoru sa naručiteljem i izvršenim izvidom na objektu (do 3 m instalacije, 1 proboj zida do 30 cm, visina montaže do 3m) (PPO RASTOČINE jaslice) |  | usl | 1 | 0 | 0
| UKUPAN IZNOS bez PDV-a u EUR |  |  |  |  | 0
| IZNOS PDV-a u EUR |  |  |  |  | 0
| SVEUKUPNO s PDV-om u EUR |  |  |  |  | 0
Uz ponudu je potrebno dostaviti tehničku specifikaciju (prospekt) ponuđenih uređaja.
Napomena:
U ponuđenu cijenu mora biti uključena dobava, montaža i ugradnja svih elemenata uz sve potrebne prateće
radove do pune funkcionalnosti, puštanje u rad, transportni trošak, prijevoz i isporuka na sljedećim adresama:
1. PPO KRIJESNICA, Bujska 17, Rijeka
2. PPO SRDOČI - Srdoči 55, Rijeka
3. PPO ZAMET, Bože Vidasa 12 a, Rijeka
4. PPO KRNJEVO - A.Kosića Rika 7, Rijeka
5. PPO DRENOVA - Stanka Frankovića 7a, Rijeka
6. PPO RASTOČINE - Rastočine 5a, Rijeka
Ponuđeni uređaji moraju zadovoljavati minimalno sljedeću tehničku specifikaciju:
Uređaji 3,5/3,8 kW
-Učin hlađenja: 3,5 (1,1-4,2) kW
-Učin grijanja: 3,8 (1,1-4,2) kW
-Radni raspon (hlađenje): od -15 do +50⁰C
-Radni raspon (grijanje): od -15 do +24⁰C
-Radna tvar i količina: R32 / 675g
-Maksimalna dozvoljena duljina cjevovoda: 25m
Uređaji 5,3/5,4 kW
-Učin hlađenja: 5,3 (1,4-5,9) kW
-Učin grijanja: 5,4 (1,3-5,8) kW
-Radni raspon (hlađenje): od -15 do +50⁰C
-Radni raspon (grijanje): od -15 do +24⁰C
-Radna tvar i količina: R32 / 675g
-Maksimalna dozvoljena duljina cjevovoda: 30m
Garancija - najmanje godinu dana
1. Klima uređaje je potrebno dostaviti u objekte Dječjeg vrtića Rijeka (PPO Krijesnica, PPO Srdoči, PPO Zamet, PPO Krnjevo,
PPO Drenova i PPO Rastočine), montirati nove klima uređaje, te priključiti na instalacije i izvršiti
probni rad i obuku radnika Dječjeg vrtića Rijeka.
2. Dostavljena oprema mora biti nova, nekorištena i u originalnoj tvorničkoj ambalaži.
3. Za opremu potrebno je prilikom isporuke dostaviti garanciju, Izjavu o sukladnosti, upustva za rad i održavanje
na hrvatskom jeziku.
4. Potrebno je ponuditi opremu koja se u potpunosti uklapa u postojeću cijelinu funkcionalano, dimenzijama, susutavom
osiguranja kvalitete, organizacijom rada i sigurnosti.
5. Prije nabave klima uređaja, potrebno je obići lokacije iz troškovnika uz prethodnu najavu i u dogovoru sa osobom
navedenom u uputama za kontakt sa ponuditeljima, te voditi računa o novoj zakonskoj regulativi koja je stupila na snagu
01.01.2025.
Mjesto i datum
U _______________________, 2026.
Čitko ime i prezime ovlaštene osobe
Ponuditelja
M.P.
(Potpis ovlaštene osobe Ponuditelja)