## Vanjska igrala
PRILOG II
NARUČITELJ: DJEČJI VRTIĆ RIJEKA
PREDMET NABAVE: IGRALA ZA DJEČJA IGRALIŠTA UNUTAR DJEČJEG VRTIĆA
Evidencijski broj iz plana jednostavne nabave roba: EJN 57/2025
TROŠKOVNIK
Red.br. | Naziv i vrsta proizvoda | Proizvođač, TIP/MODEL proizvoda (popunjava Ponuditelj) | jedinica mjere | Količina (kom) | Jed. cijena u kom bez PDV-a | Ukupni iznos u EUR
1 | 2 | 3 | 4 | 5 | 6 | 7(5x6)
1. | PPO KOZALA
1.1. | KLACKALICA KONJIĆ Klackalica vanjskre namjene koja omogućuje istovremeno ljuljanje dvoje djece. Dimenzije 2900x235x940 mm (+/5%). Zona pada 5900x3225 mm (+/-5%). Kritična viisna pada max. 990 mm. Aluminijski nosivi okvir profila 90x90 mm (+/-2%) obrađen eloksiranjem. HDPE plastična sjedala i bočne ploče debljine min. 12/15/19 mm s zaobljenim rubovima. Ručke izrađene od polietilena. Sidro za pričvršćivanje elementa izrađeno od metala s vruće pocinčanom obradom. Odbojnik izrađen od mekane gume. Spojni materijal od nehrđajućeg čelika. Dobava i kompletna montaža i ugradnja svih elemenata uključena u cijenu. |  | kom | 1 | 0 | 0
1.2. | OPRUŽNA LJULJAČKA KONJIĆ Opružna ljuljačka u obliku konjića s plastičnim sjedalom i ručkama. Namijenjeno djeci mlađe dobi. Primarno kretanje ljuljačke naprijed nazad. Dimenzije 840x240x960 mm (+/-5%). Zona udarca 2840x2240 mm (+/-5%). Kritična visina pada max. 490 mm. Plastična sjedala i bočne ploče izrađene od HDPE plastike debljine min. 12/15/19 mm s zaobljenim rubovima. Ručke izrađene od polietilena. Čelična opruga debljine min. 18 mm. Sidro za pričvršćivanje elementa izrađeno od čelika s vrućim cinčanjem. Spojni materijal od nehrđajućeg čelika. Dobava i kompletna montaža i ugradnja svih elemenata uključena u cijenu. |  | kom | 1 | 0 | 0
1.3. | OPRUŽNA LJULJAČKA DUPLI KONJIĆ Opružna ljuljačka u obliku konjića sa sjedištem i ručkama. Namijenjeno za vanjsku upotrebu za djecu mlađe dobi. Primarno gibanje ljuljačke naprijed natrag. Nosiva opruga dovoljnog otpora. Nosiva metalna opruga, konstrukcija i sjedište od plastike s plastičnim ručkama. Dimenzije 1385x220x820 mm (+/-5%). Zona pada 3385x2200 mm (+/-5%). Kritična visina pada min. 490 mm. Plastična sjedišta i bočne ploče izrađene od HDPE plastike debljine min. 12/15/19 mm sa zaobljenim rubovima radi sigurnosti. Ručke izrađene od polietilena. Čelična opruka debljine min. 18 mm. Sidro za pričvršćivanje elementa izrađeno od metala s vrućim cinčanjem. Spojni materijal od nehrđajućeg čelika. Dobava i kompletna montaža i ugradnja svih elemenata uključena u cijenu. |  | kom | 1 | 0 | 0
1.4. | TOBOGAN Tobogan sa stepenicama, rukohvatom i bočnim panelima. Dimenzije2910x895x1800 mm (+/-5%). Zona pada 5910x3895 mm (+/-5%). Kritična visina pada max. 990 mm. Nosači od aluminijskih profila dimenzija 90x90 mm (+/-2%) obrađeni eloksiranjem. Platforma izrađena od min. 20 mm HDPE protuklizne ploče, ugrađene u aluminijski okvir dimenzija 870x870 mm (+/-5%). Stepenice izrađene od min. 20 mm HDPE protuklizne ploče dimenzija 670x140 mm (+/-5%). Bočni paneli su izrađeni od HDPE plastike debljine min. 12/15/19 mm. Tobogan izrađen od polietilena (termoplast). Spojni elementi od nehrđajućeg čelika. Dobava i kompletna montaža i ugradnja svih elemenata uključena u cijenu. |  | kom | 1 | 0 | 0
1.5. | GUMENA PODNA OBLOGA 500x500x40 mm – CRVENA Uključuje dobavu i polaganje na unaprijed pripremljenu podlogu u aranžmanu Naručitelja, a sukladno uputi dobavljača (priprema podloge nije uključena u cijenu). |  | m2 | 63.25 | 0 | 0
2. | PPO ZVONIMIR CVIIĆ
2.1. | AUTO POŠTA s mogućnošću sjedenja sprijeda s okretnim volanom. Auto sadrži prostor za sjedenje, tobogan i dva okvira za penjanje. Dimenzije 3330x920x1350 mm (+/-5%). Površina pada 6740x3920 mm (+/-5%). Kritična visina pada max. 570 mm. Aluminijski noseći okviri profila 90x90 mm (+/-2%) obrađeni eloksiranjem. Platforme izrađene od min. 20 mm HDPE protuklizne ploče, smještene u aluminijskom okviru 870x870 mm (+/-5%). Bočni paneli i volan izrađeni su od HDPE plastike debljine min. 12/15/19 mm. Tobogan izrađen od polietilena (termoplast). Spojni materijal izrađen od nehrđajućeg čelika. Dobava i kompletna montaža i ugradnja svih elemenata uključena u cijenu. |  | kom | 1 | 0 | 0
2.2. | INTERAKTIVNI PANOI - set interaktivnih panoa za razvoj fine motorike, te pisanja, brojanja I crtanja. Sastoji se od nosivih stupova od aluminijskih profila, pano sa spravama za vježbanje motorike, tik-tak pano, KPN pano, SHOP pano, pult pano i pult. Dimenzije 4230x14560x1450 mm (+/5%). Područje utjecaja 7230x4450 mm (+/-5%). Kritična viisna pada max. 600 mm. Aluminijski nosivi okvir profila 90x90 mm (+/-2%) obrađen eloksiranjem. Interaktivne ploče i pultovi izrađeni su od HDPE plastike debljine min. 12/15/19 mm. Metalni dijelovi izrađeni od nehrđajućeg čelika. Spojni materijal izrađen od nehrđajućeg čelika. Dobava i kompletna montaža i ugradnja svih elemenata uključena u cijenu. |  | kom | 1 | 0 | 0
2.3. | GUMENA PODNA OBLOGA 500x500x40 mm – CRVENA Uključuje dobavu i polaganje na unaprijed pripremljenu podlogu u aranžmanu Naručitelja, a sukladno uputi dobavljača (priprema podloge nije uključena u cijenu). |  | m2 | 28 | 0 | 0
3. | PPO TURNIĆ
3.1. | OPRUŽNA LJULJAČKA DUPLI KONJIĆ Opružna ljuljačka u obliku konjića sa sjedištem i ručkama. Namijenjeno za vanjsku upotrebu za djecu mlađe dobi. Primarno gibanje ljuljačke naprijed natrag. Nosiva opruga dovoljnog otpora. Nosiva metalna opruga, konstrukcija i sjedište od plastike s plastičnim ručkama. Dimenzije 1385x220x820 mm (+/-5%). Zona pada 3385x2200 mm (+/-5%). Kritična visina pada min. 490 mm. Plastična sjedišta i bočne ploče izrađene od HDPE plastike debljine min. 12/15/19 mm sa zaobljenim rubovima radi sigurnosti. Ručke izrađene od polietilena. Čelična opruka debljine min. 18 mm. Sidro za pričvršćivanje elementa izrađeno od metala s vrućim cinčanjem. Spojni materijal od nehrđajućeg čelika. Dobava i kompletna montaža i ugradnja svih elemenata uključena u cijenu. |  | kom | 1 | 0 | 0
3.2. | LJULJAČKA GNIJEZDO Igrališna sprava za vanjsku namjenu s gnijezdom. Nosivi stupovi od aluminijskih profila 90x90 mm zaštićeni eloksiranjem. Dimenzije 3698x1909x2210 mm (+/-5%). Zona pada 7100x4215 mm (+/-5%). Kritična visina pada max. 1250 mm. Ljuljačka u obliku gnijezda, ispletena užetom obješena na nehrđajuće lance i dvostruke ležajne ovjese od nehrđajućeg čelika. Gnijezdo ovalnog oblika, veličina min. 1200 mm. Sav spojni materijal od nehrđajućeg čelika. Dobava i kompletna montaža i ugradnja svih elemenata uključena u cijenu. |  | kom | 1 | 0 | 0
3.3. | GUMENA PODNA OBLOGA 500x500x40 mm – CRVENA Uključuje dobavu i polaganje na unaprijed pripremljenu podlogu u aranžmanu Naručitelja, a sukladno uputi dobavljača (priprema podloge nije uključena u cijenu). |  | m2 | 29.75 | 0 | 0
|  |  | Ukupno u EUR |  |  | 0
|  |  | PDV 25% |  |  | 0
|  |  | Sveukupno u EUR |  |  | 0
Napomena:
U jediničnu cijenu trebaju biti uključeni troškovi prijevoza, isporuke i kompletne montaže igrala, te polaganje gumenih podnih obloga na unaprijed
pripremljenu podlogu u aranžmanu Naručitelja, a sukladno uputi dobavljača (priprema podloge nije uključena u cijenu)
na sljedećim adresama:
1. PPO Kozala, Ante Kovačića 21, Rijeka
2. PPO Zvonimir Cviić, Bribirska 12 , Rijeka
3. PPO Turnić , Antuna Kosića Rika 7, Rijeka
Mjesto i datum
U _______________________, 2025.
Čitko ime i prezime ovlaštene osobe
| M.P. |  |  |  | Ponuditelja
(Potpis ovlaštene osobe Ponuditelja)
Prije nabave igrala, ukoliko je potrebno pri izradi ponude, moguće je obići lokacije iz troškovnika uz prethodnu najavu
i u dogovoru sa osobom navedenom u uputama za kontakt sa ponuditeljima.