## Vanjska igrala
PRILOG II
NARUČITELJ: DJEČJI VRTIĆ RIJEKA
PREDMET NABAVE: IGRALA ZA DJEČJA IGRALIŠTA UNUTAR DJEČJEG VRTIĆA
Evidencijski broj iz plana jednostavne nabave roba: EJN 55/2026
TROŠKOVNIK
Red.br. | Naziv i vrsta proizvoda | Proizvođač, TIP/MODEL proizvoda (popunjava Ponuditelj) | Jedinica mjere | Količina (kom / komplet) | Jed. cijena bez PDV-a | Ukupni iznos u EUR
1 | 2 | 3 | 4 | 5 | 6 | 7(5x6)
1. | PPO RASTOČINE
1.1. | TOBOGAN sa stepenicama i ogradom u dizajnu dvorca Tobogan sadrži nosive stupove izrađene od aluminijskih profila, otvoreni klizni prozor, dvije bočne ploče, luk, stepenice s ogradom i šest kapica stupova. Dimenzije 3442x934x1860 mm (+/-5%). Područje utjecaja 6942x4234 mm (+/-5%). Kritična visina pada max. 990 mm. Osmerokutni aluminijski potporni okviri profila dimenzija 90x90 mm (+/-2%) su galvanizirani. Platforma 880x880 mm (+/-5%) izrađena od min. 19 mm HDPE protuklizne ploče. Bočne ploče, ograda, luk i poklopci stupova su izrađeni od HDPE plastike debljine min. 12/15/19 mm. Stepenice su izrađene od HDPE plastike debljine min 19 mm s dimenzijama 678x140mm (+/-5%) . Tobogan izrađen od polietilena (termoplastike). Prozori su izrađeni od pleksiglasa. Spojni elementi od nehrđajućeg čelika. |  | kom | 1 | 0 | 0
1.2. | KLACKALICA KONJIĆ Klackalica vanjske namjene koja omogućuje istovremeno ljuljanje dvoje djece. Dimenzije 2950x270x900 mm (+/5%). Područje utjecaja 5950x3270 mm (+/-5%). Kritična visina pada max. 990 mm. Aluminijski nosivi okvir profila 90x90 mm (+/-2%) tretirani elex tretmanom. HDPE plastična sjedala i bočne ploče debljine min. 12/15/19 mm s zaobljenim rubovima. Ručke izrađene od polietilena. Sidro za pričvršćivanje elementa izrađeno od vruće pocinčanog metala. Sigurnosni odbojnik izrađen od gume. Spojni materijal izrađen od nehrđajućeg čelika. |  | kom | 1 | 0 | 0
1.3. | OPRUŽNA LJULJAČKA KONJIĆ Opružna ljuljačka u obliku konjića s plastičnim sjedalom i ručkama. Namijenjeno djeci mlađe dobi. Primarno kretanje ljuljačke naprijed natrag. Dimenzije 1050x270x930 mm (+/-5%). Područje utjecaja 3050x2270 mm (+/-5%). Kritična visina pada max. 500 mm. Plastično sjedalo i bočne ploče izrađene od HDPE plastike debljine min. 12/15/19 mm s zaobljenim rubovima. Ručke izrađene od polietilena. Čelična opruga debljine min. 19 mm. Sidro za pričvršćivanje elementa izrađeno od vruće pocinčanog metala. Spojni materijal izrađen od nehrđajućeg čelika. |  | kom | 1 | 0 | 0
1.4. | OPRUŽNA LJULJAČKA MOTOCIKL Opružna ljuljačka u obliku motocikla sa sjedalom i ručkama. Namijenjeno djeci mlađe dobi. Primarno kretanje ljuljačke naprijed natrag. Dimenzije 990x270x780 mm (+/-5%). Područje utjecaja 2990x2270 mm (+/-5%). Kritična visina pada max. 500 mm. Plastično sjedalo i bočne ploče izrađene od HDPE plastike debljine min. 12/15/19 mm s zaobljenim rubovima. Ručke izrađene od polietilena. Čelična opruga debljine min. 19 mm. Sidro za pričvršćivanje elementa izrađeno od vruće pocinčanog metala. Spojni materijal izrađen od nehrđajućeg čelika. |  | kom | 2 | 0 | 0
1.5. | MONTAŽA I ZAVRŠETAK ELEMENATA Uključuje kompletnu montažu sprava na unaprijed pripremljene betonske temelje i kompletiranje sprava (priprema temelja nije uključena u cijenu). |  | komplet | 1 | 0 | 0
1.6. | GUMENA PODLOGA 500x500x40 mm – CRVENA Uključuje dobavu i polaganje na unaprijed pripremljenu podlogu u aranžmanu Naručitelja, a sukladno uputi dobavljača (priprema podloge nije uključena u cijenu). |  | m2 | 75 | 0 | 0
1.7. | MONTAŽA GUMENE PODLOGE Uključuje polaganje i montažu na prethodno pripremljenu podlogu u aranžmanu Naručitelja, a sukladno uputi dobavljača (priprema podloge nije uključena u cijenu). |  | komplet | 1 | 0 | 0
|  |  | Ukupno u EUR |  |  | 0
|  |  | PDV 25% |  |  | 0
|  |  | Sveukupno u EUR |  |  | 0
Napomena:
U jediničnu cijenu trebaju biti uključeni troškovi prijevoza, isporuke i kompletne montaže igrala, te polaganje gumenih podnih obloga na unaprijed
pripremljenu podlogu u aranžmanu Naručitelja, a sukladno uputi dobavljača (priprema podloge nije uključena u cijenu)
na sljedećoj adresi:
1. PPO RASTOČINE, Rastočine 5a, Rijeka
Mjesto i datum
U _______________________, 2026.
Čitko ime i prezime ovlaštene osobe
| M.P. |  |  |  | Ponuditelja
(Potpis ovlaštene osobe Ponuditelja)
Prije nabave igrala, ukoliko je potrebno pri izradi ponude, moguće je obići lokaciju iz troškovnika uz prethodnu najavu
i u dogovoru sa osobom navedenom u uputama za kontakt sa ponuditeljima.