## Sheet1
PRILOG II
NARUČITELJ: DJEČJI VRTIĆ RIJEKA
INOX SUDOPERI S TRI KORITA I PRIPADAJUĆOM OPREMOM
Evidencijski broj iz plana jednostavne nabave roba: EJN 44/2024
TROŠKOVNIK
Red.br. | Naziv i vrsta proizvoda | Proizvođač, TIP/MODEL proizvoda (popunjava Ponuditelj) | jedinica mjere | Količina (kom) | Jedinična cijena u kom bez PDV-a | Ukupni iznos u EUR
1. | 2. | 3. | 4. | 5. | 6. | 7.(5x6)
1 | SUDOPER S TRI KORITA I DONJOM POLICOM dimenzije 1800x700x875 mm Radna površina debljine 50 mm s kvadratnim prednjim rubom u jednostrukom zaštitom zida 100 mm, materijal INOX 304 debljine 1 mm. Korito u kompletu sa prihvatom za sifon i preljevnom cijevi. Vodeni rub dubine 12 mm. Maska ispred korita u visini 300 mm od materijala INOX 304 debljine 1 mm. Preklop radne površine ispred i iza - 25 mm Polica debljine 40 mm od materijala INOX 304 debljine 1 mm. Visina police od poda - 125 cm Regulacijske nožice izrađene od ABS čvrste i žilave plastike s mogućnošću regulacije 875-900 mm. Spajanje konstrukcije pomoću nehrđajućih vijaka M6 i kutnika od ABS plastike. |  | kom | 2 | 0 | 0
2 | TUŠ slavina s jednom rupom i dugom ručkom Komplet sa ručkom za pranje i mješalicom, klinička crna ručka, Visina 1200 mm Maksimalan protok : 22 L/min na 4 Bar-a Težina : 5,2 kg Promjer rupe-30,5 mm Prihvat i montaža na zid |  | kom | 4 | 0 | 0
3 | Sifon za sudoper 1/1 - jednodjelni |  | kom | 2 | 0 | 0
4 | Sifon za sudoper 2/2 - dvodjelni |  | kom | 2 | 0 | 0
5.: Ukupno u EUR | 0
5.: PDV 25% | 0
5.: Sveukupno u EUR | 0
Napomena:
U ponuđenu cijenu mora biti uključena dobava i montaža svih elemenata, puštanje u rad, transportni trošak,
prijevoz i isporuka na sljedećoj adresi:
1. PPO Drenova, Stanka Frankovića 7a, Rijeka
2. PPO Maestral, Kozala 47a, Rijeka
Garancija - najmanje godinu dana, stupa na snagu na dan isporuke
1. Opremu je potrebno dostaviti u objekte Dječjeg vrtića Rijeka (PPO Drenova I PPO Maestral), montirati, te priključiti na
instalacije i izvršiti probni rad i obuku radnika Dječjeg vrtića Rijeka.
2. Dostavljena oprema mora biti nova, nekorištena i u originalnoj tvorničkoj ambalaži.
3. Strojevi/uređaji moraju biti označeni odgovarajućim atestnim oznakama, te je potrebno dostaviti atestnu dokumentaciju.
4. Za opremu potrebno je prilikom isporuke dostaviti potvrdu o sukladnosti, upustva za puštanje u rad i održavanje
na hrvatskom jeziku, garanciju i ime ovlaštenog servisa.
5. Potrebno je ponuditi opremu koja se u potpunosti uklapa u postojeću cijelinu funkcionalano, dimenzijama, susutavom
osiguranja kvalitete, organizacijom rada i sigurnosti.
6. Prije nabave opreme, ukoliko je potrebno pri izradi ponude, moguće je obići lokacije iz troškovnika uz prethodnu najavu
i u dogovoru sa osobom navedenom u uputama za kontakt sa ponuditeljima
Mjesto i datum
U _______________________, 2024.
Čitko ime i prezime ovlaštene osobe
| M.P. |  |  | Ponuditelja
(Potpis ovlaštene osobe Ponuditelja)