## Sheet1
PRILOG II
NARUČITELJ: DJEČJI VRTIĆ RIJEKA
PREDMET NABAVE: UNIVERZALNI STROJ ZA REZANJE HRANE
Evidencijski broj iz plana jednostavne nabave roba: EJN 48/2025
TROŠKOVNIK
Red.br. | Naziv i vrsta proizvoda | Proizvođač, TIP/MODEL proizvoda (popunjava Ponuditelj) | jedinica mjere | Količina (kom) | Jedinična cijena u kom bez PDV-a | Ukupni iznos u EUR
1. | 2. | 3. | 4. | 5. | 6. | 7.(5x6)
1 | UNIVERZALNI STROJ ZA REZANJE HRANE - profesionalnI, samostojećI, sa radnom jedinicom, pokretnim postoljem s policom i radnim kućištem sa pogonom za prihvat alata i lijevkom koji se skida - od nehrđajućeg čelika Radna jedinica- dimenzije 510x415x208 mm ( ± 3%) priključna snaga 1 ,3/1,9 kW, Priključni napon 400V, 50 Hz, 3N Stroj opremljen sigurnosnim prekidačem i priključnim kablom od 4,5 m. 2 brzine rada 178/356 o/min sa impulsnim pogonom za predpripremu. Ugrađena zaštita od preopterećenja i samouključivanja. Kućište i prihvat izrađeni iz nehrđajućeg čelika Pokretno postolje s policom - dimenzije 770x980x630 mm ( ± 3%) s tri okretna kotača s kočnicom izrađen od nehrđajućeg čelika - materijal INOX AISI 304 |  | kom | 1 | 0 | 0
2 | Priključak za rezanje -od nehrđajućeg čelika opremljen s tri ulaza za punjenje, dvije paralelne okrugle cijevi za okomito I dijagonalno rezanje 1X80mm, 1xR60mm, uključujući XXL cijev sa potiskivačem I sigurnosnim prekidačem za prekidanje rada visoke sigurnosti. Postavlja se na radno kučište univerzalnog stroja |  | kom | 1 | 0 | 0
3 | Ljevkasti priključak - sa sigurnosnim magnetskim prekidačem uređajem, izrađen od nehrđajućeg čelika za kontinuiranu preradu većih količina hrane. Koristi se za rad s diskovima I cilindrima. Postavlja se na radno kučište univerzalnog stroja |  | kom | 1 | 0 | 0
4 | Protudržač - koristi se kod upotrebe diskova i ljevkastog priključka, izrađen od nehrđajućeg čelika |  | kom | 1 | 0 | 0
5 | Rotor - koristi se kod upotrebe cilindara i ljevkastog priključka, izrađen od nehrđajućeg čelika |  | kom | 1 | 0 | 0
6 | Disk sa podesivim nožem 0,0-8,0 mm- za fino/grubo rezanje kupusa, krastavaca, luka isl. Debljina 0-8 mm, 0,5 mm korak kapacitet 200-450 kg/h Promjer diska 300 mm izrađen od nehrđajućeg čelika |  | kom | 1 | 0 | 0
7 | Disk za rezanje kockica 16x16x10 mm - za rezanje kockica iz korjenastog/gomoljastog povrća kapacitet do 300 kg/h Promjer diska 300 mm Sastoji se iz rešetke i noža za rezanje te istiskivača za čišćenje rešetke. izrađen od nehrđajućeg čelika |  | kom | 1 | 0 | 0
8 | Disk za ribanje svježeg voća i povrća 1,5 mm 1,5 mm debljina, naoštren kapacitet do 150 kg/h za ribanje svježeg voća i povrća, za usitnjavanje badema, oraha, kuhanog krumpira i sl. izrađen od nehrđajućeg čelika |  | kom | 1 | 0 | 0
9 | Disk za ribanje svježeg voća i povrća 2,8 mm 2,8 mm debljina, naoštren kapacitet do 350 kg/h za ribanje svježeg voća i povrća, jabuke, gomoljastog korijenja, mrkve kao i badema, čokolade i sl. izrađen od nehrđajućeg čelika |  | kom | 1 | 0 | 0
10 | Disk za ribanje svježeg voća i povrća 6,0 mm 6 mm debljina, naoštren kapacitet do 850 kg/h za ribanje svježeg voća i povrća, jabuke, gomoljastog korijenja, mrkve kao i badema, čokolade i sl. izrađen od nehrđajućeg čelika |  | kom | 1 | 0 | 0
11 | Priključak za mljevenje mesa i povrća -izrađen od nehrđajućeg čelika sa sigurnosnim magnetnim prekidačem, uključuje set noževa od nehrđajućeg čelika promjera 82 mm (predrezač, 2 križna noža, 2 šajbe sa rupama 5 i 13 mm, distancni prsten 18 i 36 mm, potiskivač, kuka za vađenje, posuda i puž) Kapacitet: do 400 kg/h Postavlja se na radno kučište univerzalnog stroja |  | kom | 1 | 0 | 0
12 | Planetarna mješalica 40 L - sa sigurnosnim magnetskim prekidačem, izrađen od nehrđajućeg čelika, uključuje 3 mješalice, zaštitni prsten protiv prskanja i posudu od nehrđajućeg čelika kapaciteta 40 lit Postavlja se na radno kučište univerzalnog stroja |  | kom | 1 | 0 | 0
5.: Ukupno u EUR | 0
5.: PDV 25% | 0
5.: Sveukupno u EUR | 0
Napomena:
U ponuđenu cijenu mora biti uključena dobava i montaža svih elemenata, puštanje u rad, transportni trošak,
prijevoz i isporuka na sljedećoj adresi:
1. PPO ZAMET, Bože Vidasa 12a, Rijeka
Garancija - najmanje godinu dana uz osiguran ovlašteni servis
1. Opremu je potrebno dostaviti u objekt Dječjeg vrtića Rijeka (PPO Zamet), montirati, te priključiti na instalacije i
izvršiti probni rad i obuku radnika Dječjeg vrtića Rijeka.
2. Dostavljena oprema mora biti nova, nekorištena i u originalnoj tvorničkoj ambalaži.
3. Strojevi/uređaji moraju biti označeni odgovarajućim atestnim oznakama, te je potrebno dostaviti atestnu dokumentaciju.
4. Za opremu potrebno je prilikom isporuke dostaviti potvrdu o sukladnosti, upustva za puštanje u rad i održavanje
na hrvatskom jeziku, garanciju i ime ovlaštenog servisa.
5. Potrebno je ponuditi opremu koja se u potpunosti uklapa u postojeću cijelinu funkcionalano, dimenzijama, susutavom
osiguranja kvalitete, organizacijom rada i sigurnosti.
6. Prije nabave uređaja, ukoliko je potrebno pri izradi ponude, moguće je obići lokaciju iz troškovnika uz prethodnu najavu
i u dogovoru sa osobom navedenom u uputama za kontakt sa ponuditeljima
Mjesto i datum
U _______________________, 2025.
Čitko ime i prezime ovlaštene osobe
| M.P. |  |  | Ponuditelja
(Potpis ovlaštene osobe Ponuditelja)